## Eink
Comment | Description | Designator | Footprint | Quantity
ANT5520 | 2.4G贴片天线 CrossAir CA-C03 | AE1 | ANT_5520 | 1
1uF |  | C1, C2, C3, C5, C7, C12, C14, C15, C16, C17, C18, C20, C22, C24, C32 | C0402 | 15
10nF |  | C4 | C0402 | 1
4.7uF |  | C6, C11 | C0402 | 2
10uF | [NoValue], 容值:10uF;精度:±10%;额定电压:25V;材质(温度系数):X5R; | C8, C25, C28, C29 | C0402 | 4
100nF | [NoValue], 容值:100nF;精度:±10%;额定电压:50V;材质(温度系数):X7R; | C9, C10, C13, C19, C21, C30, C31 | C0402 | 7
47uF | 容值:47uF;精度:±10%;额定电压:10V;等效串联电阻:2.4Ω@100kHz; | C23 | C0603 | 1
15pF |  | C26, C27 | C0402 | 2
MBR0530 |  | D1, D2, D3 | SOD-123_L2.8-W1.8-LS3.7-RD | 3
B5819WS | 二极管配置:独立式;正向压降(Vf):600mV@1.0A;直流反向耐压(Vr):40V;整流电流:1A; | D5 | SOD-323_L1.7-W1.3-LS2.5-FD | 1
ESP32-C3FH4 |  | ESP1 | QFN-32_L5.0-W5.0-P0.50-TL-EP3.7 | 1
2nH |  | L1 | C0402 | 1
47uH |  | L2 | L_L3_W3 | 1
24nH |  | L3 | C0402 | 1
3nH | Inductor | L4 | C0402 | 1
LED-0402-R |  | LED1 | C0402 | 1
LED-0402-B |  | LED2 | C0402 | 1
FPC 0.5MM 24P Pull type H2.0mm Pick up |  | P1 | FPC-SMD_24P-L17.5-W5.4-P0.50 | 1
CJ3400 | 类型:N沟道;漏源电压(Vdss):30V;连续漏极电流(Id):5.8A;功率(Pd):350mW;导通电阻(RDS(on)@Vgs,Id):35mΩ@10V,5.8A;阈值电压(Vgs(th)@Id):1.4V@250uA; | Q1 | SOT-23_L2.9-W1.3-P1.90-LS2.4-BR | 1
AO3401A | 类型:P沟道;漏源电压(Vdss):30V;连续漏极电流(Id):4.2A;功率(Pd):350mW;导通电阻(RDS(on)@Vgs,Id):65mΩ@10V,4.2A; | Q2 | SOT-23-3_L2.9-W1.6-P1.90-LS2.8-BR_1 | 1
10K | [NoValue], 电阻类型:厚膜电阻;阻值:10kΩ;精度:±1%;功率:125mW; | R1, R4, R5, R7, R10, R15, R16 | R0402 | 7
3M | 电阻类型:厚膜电阻;阻值:10kΩ;精度:±1%;功率:125mW; | R2, R3 | R0402 | 2
2.2R |  | R6 | R0402 | 1
1kΩ | 电阻类型:厚膜电阻;阻值:1kΩ;精度:±1%;功率:100mW;工作电压:75V;温度系数:±100ppm/℃; | R8, R17 | R0402 | 2
5.1k |  | R9, R11, R14 | R0402 | 3
0r | 阻值:0Ω;精度:±1%;功率:62.5mW;温度系数:±800ppm/℃;电阻类型:厚膜电阻; | R12, R13, R18 | R0402 | 3
TS24CA 250gf 013 | 电路结构:单刀单掷;按钮形状:矩形按钮;作用力:250gf;安装方式:卧贴;开关长度:4.55mm;开关宽度:1.8mm;开关高度:3.5mm;带支架:不带;触点电流:50mA;额定电压(AC):-;额定电压(DC):12V;额定功率:0.6W;绝缘电阻:100MΩ;带灯:无;机械寿命:3万次; | SW1, SW2 | SW-SMD_L4.7-W3.5-P3.35-EH | 2
TP4067-4.35V |  | U1 | SOT-23-5_L3.0-W1.7-P0.95-LS2.8-BL | 1
RT9080-33GJ5 |  | U2 | SOT-23-5_L3.0-W1.7-P0.95-LS2.8-BL | 1
TYPEC | 连接器类型:Type-C;标准:USB 3.1;公母:母;端口数量:1;触点数量:16P;安装方式:沉板;额定电流 - 电源:5A;工作温度范围:-45℃~+85℃;焊接温度(最大值):260℃; | USB1 | USB-C-SMD_TYPEC-302-BRP16SC16 | 1
40MHz |  | X1 | CRYSTAL-SMD_4P-L2.5-W2.0-BL | 1
电池 | 店铺利赛奥电池新能源，跟客服沟通购买203240锂电池 |  |  | 1
屏幕 | 1.54寸24pin 6色4色黑白墨水屏